## Feuille 1
TVB190 | U |  | Dérivation pour ligne frigorifique de liquide, de décharge de gaz et de succion de gaz.
Déviation d'une ligne frigorifique constituée d'ensemble de trois joints, un pour la ligne de liquide, un pour la ligne de décharge de gaz et un pour la ligne de succion de gaz, modèle RBM-BY305FE "TOSHIBA", avec un intervalle de capacité total des unités intérieures connectées en aval supérieur à 25,2.
Code interne |  | Désignation |  | Quantité | Unité | Prix unitaire | Prix total
mt42tsb525d |  | Ensemble de trois joints, un pour la ligne de liquide, un pour la ligne de décharge de gaz et un pour la ligne de succion de gaz, modèle RBM-BY305FE "TOSHIBA", avec un intervalle de capacité total des unités intérieures connectées en aval supérieur à 25,2. |  | 1 | U | 437 | 437
mo005 |  | Compagnon professionnel III/CP2 installateur de climatisation. |  | 0.054 | h | 30.2 | 1.63
mo104 |  | Ouvrier professionnel II/OP installateur de climatisation. |  | 0.054 | h | 25.99 | 1.4
|  | Frais de chantier des unités d'ouvrage |  | 2 | % | 440.03 | 8.8
Coût d'entretien décennal: 157,09€ les 10 premières années. | [5 empty] | Montant total HT: | 448.83